## (1) DDRP prizemlje
NARUČITELJ:CENTAR ZA POSEBNO SKRBNIŠTVO, SAVSKA CESTA 41/6, 10000 ZAGREB
Predmet nabave: Nabava uredskog namještaja- izrada i montaža
TROŠKOVNIK
Mjesto isporuke: Zagreb i Osijek
Red. br. | Opis | Jedinica mjere | Količina | Jedinična cijena [EUR bez PDV] | Ukupna cijena [EUR bez PDV]
1 | 2 | 3 | 4 | 5 | 6 = (4 x 5)
1. | Radni stol s metalnim nogama dim. 160×80×H74cm Završna ploča stola izrađen od iverice presvučene melaminskom folijom ukupne debljine 25 mm. Rubovi kantirani ABS rubnom trakom debljine 2 mm, zaobljenih rubova s radijusom r = 2 mm. Metalne noge u obliku slova T, plastificirane u po izboru. Noge međusobno povezane parom metalnih ukruta plastificiranih u boju po izboru. Mogućnost regulacije visine stola pomoću ugrađenih nožica za nivelaciju. Boja završne ploče stola svjetlo siva | kom | 24
3. | Ormar s drvenim vratima i bravicom dimenzije 90x42xh78 cm Ormar mora biti izrađen od iverice presvučene melaminskom folijom. Bočne stranice ormara i fronte moraju biti debljine 18 mm, dok završne ploće i police moraju biti debljine 25 mm. Svi rubovi ormara (uključujući i police) moraju biti kantirani ABS rubnom trakom. Leđa ormara moraju biti izrađena od iverala debljine 18 mm.. Ormar mora biti opremljen nožicama za reguliranje visine podesivim iznutra, policama na među razmaku od cca 34 cm . Svaki ormar mora imati bravicu za zaključavanje sa 2 ključa. Korpus ormara mora imati mogućnost jednostavne i brze montaže/demontaže. Okov kojim se spajaju leđa ormara na korpus (stranice) mora biti na "klik" sistem, izrađen iz odgovarajuće plastike. Plastični okov (klik sistem) se sastoji iz 3 dijela: - "muški" dio - dio okova koju ulazi u leđa artikla - " ženski" dio + vijak - dio okova koji se postavlja na stranice artikla + vijak koji doatno pričvršćuje "ženski" dio okova za stranicu (osiguranje) - osigurač - dio okova koji spaja, osigurava od rastavljanja "muški" i "ženski" dio okova. Boja svijetlo siva i antracit. | kom | 16
4. | Ormar s drvenim vratima i otvorenim policama i bravicom dimenzije, 90x42xh200 cm Ormar mora biti izrađen od iverice presvučene melaminskom folijom. Bočne stranice ormara, police i fronte moraju biti debljine 18 mm, dok završne ploće moraju biti debljine 25 mm. Svi rubovi ormara (uključujući i police) moraju biti kantirani ABS rubnom trakom. Leđa ormara moraju biti izrađena od iverala debljine 18 mm.. Ormar mora biti opremljen nožicama za reguliranje visine podesivim iznutra, policama na među razmaku od cca 34 cm . Svaki ormar mora imati bravicu za zaključavanje sa 2 ključa. Korpus ormara mora imati mogućnost jednostavne i brze montaže/demontaže. Okov kojim se spajaju leđa ormara na korpus (stranice) mora biti na "klik" sistem, izrađen iz odgovarajuće plastike. Plastični okov (klik sistem) se sastoji iz 3 dijela: - "muški" dio - dio okova koju ulazi u leđa artikla - " ženski" dio + vijak - dio okova koji se postavlja na stranice artikla + vijak koji doatno pričvršćuje "ženski" dio okova za stranicu (osiguranje) - osigurač - dio okova koji spaja, osigurava od rastavljanja "muški" i "ženski" dio okova. Boja svijetlo siva i antracit. | kom | 14
6. | Garderobni ormar , 80x60xh200 cm Ormar mora biti izrađen od iverice presvučene melaminskom folijom. Korpus ormara, police i fronte moraju biti debljine 18 mm. Svi rubovi ormara (uključujući i police) moraju biti kantirani ABS rubnom trakom. Leđa ormara moraju biti izrađena od iverala debljine 18 mm.. Ormar mora biti opremljen nožicama za reguliranje visine podesivim iznutra. Ormar je podjeljen u dva dijela u svakom dijelu ima po jedna polica i metalna šipka za vješanje odjeće. Korpus ormara mora imati mogućnost jednostavne i brze montaže/demontaže. Okov kojim se spajaju leđa ormara na korpus (stranice) mora biti na "klik" sistem, izrađen iz odgovarajuće plastike. Plastični okov (klik sistem) se sastoji iz 3 dijela: - "muški" dio - dio okova koju ulazi u leđa artikla - " ženski" dio + vijak - dio okova koji se postavlja na stranice artikla + vijak koji doatno pričvršćuje "ženski" dio okova za stranicu (osiguranje) - osigurač - dio okova koji spaja, osigurava od rastavljanja "muški" i "ženski" dio okova. Boja svijetlo siva i antracit. | kom | 3
7. | Konferencijski radni stol u 2 odvojena dijela ( mogućnost razdvajanja na 2 dijela koji se mogu i samostalno koristiti), dimenzije 300x110x74 cm. Izrađen od 4 radna stola dimenzije 150x110xh74 cm. Top stola izrađen od iverice presvučene melaminskom folijom ukupne debljine 36 mm. Rubovi kantirani ABS rubnom trakom debljine 2 mm, zaobljenih rubova s radijusom r = 2 mm. NOge izrađene od iverala 36mm U radnu ploču stola ugrađena kabel maska promjera 60 mm na poziciju prema potrebi naručitelja. Boja: sivi. | kom | 1
9. | Ormar s policama otvoreni 90x42xh200 cm Ormar mora biti izrađen od iverice presvučene melaminskom folijom. Bočne stranice ormara, police i fronte moraju biti debljine 18 mm, dok završne ploće moraju biti debljine 25 mm. Svi rubovi ormara (uključujući i police) moraju biti kantirani ABS rubnom trakom. Leđa ormara moraju biti izrađena od iverala debljine 18 mm.. Ormar mora biti opremljen nožicama za reguliranje visine podesivim iznutra, policama na među razmaku od 32 do 35 cm. Korpus ormara mora imati mogućnost jednostavne i brze montaže/demontaže. Okov kojim se spajaju leđa ormara na korpus (stranice) mora biti na "klik" sistem, izrađen iz odgovarajuće plastike. Plastični okov (klik sistem) se sastoji iz 3 dijela: - "muški" dio - dio okova koju ulazi u leđa artikla - " ženski" dio + vijak - dio okova koji se postavlja na stranice artikla + vijak koji doatno pričvršćuje "ženski" dio okova za stranicu (osiguranje) - osigurač - dio okova koji spaja, osigurava od rastavljanja "muški" i "ženski" dio okova. Boja: siva. | kom | 8
10. | Pult s policom dimenzije 115x180+140x30+60cm Pult izrađen od iverice presvučene melaminskom folijom. Prednja i bočne stranice pulta debljine 36 mm. Top stola debljine 25mm. Rubovi kantirani ABS rubnom trakom debljine 2 mm, zaobljenih rubova s radijusom r = 2 mm. Pult mora biti opremljen nožicama za reguliranje visine. Boja: svijetlo siva i antracit. | kom | 1
11. | Uredski stolac Uredski stolac ergonomski oblikovanog sjedala i naslona. Stolac mora ima mogućnost podešavanja nagiba sjedala i naslona pomoću sinkro-mehanizma. Poleđina sjedala i naslona mora biti izrađena od polipropilena crne boje. Peterokraka baza stolca s kotačićima promjera 65 mm za meke ili tvrde podloge, te zaštitom za transport. Stolac mora imati podešavanje visine sjedala i naslona, visina sjedala podesiva pomoću plinskog podizača od 47-59 cm, naslon podesiv po visini. Sjedalo i naslon su izrađeni od šperploče debljine minimalno 8 mm na koju je aplicirana hladno lijevana pjena debljine 4-5 cm + 1 cm memorijske pjene. Stolac mora biti presvučen negorivom tkaninom, otpornom na habanje. Boja: crna. Nosivost stolice minimalno 150 kg. Dimenzije: - širina stolca: minimalno 60 cm - visina stolca: minimalno 98-114 cm - širina sjedala: minimalno 50 cm - visina gornjeg ruba naslona iznad sjedala: 54-59 cm - dubina površine sjedala: minimalno 49 cm - visina sjedenja: 47-59 cm | kom | 24
12. | Konferencijski stolac s rukonaslonom Kromirano postolje u obliku skija izrađeno od okruglih čeličnih cijevi promjera 25 mm s rukonaslonima integriranim u postolje. Sjedalo izrađeno od šperploče debljine minimalno 8 mm na koju je aplicirana hladno lijevana pjena debljine 4-5 cm + 1 cm memorijske pjene, naslon u crnoj mreži. Sjedalo stolca mora biti presvučen negorivom tkaninom, otpornom na habanje (preko 95.000 ciklusa). Boja tkanine: siva. Dimenzije: - širina stolca: minimalno 53 cm - visina stolca: minimalno 87 cm - širina sjedala: minimalno 48 cm - visina gornjeg ruba naslona iznad sjedala: minimalno 40 cm - dubina površine sjedala: minimalno 44 cm - visina sjedenja: 48 cm | kom | 30
16. | Pokretna kazeta s 3 ladice i centralnom bravicom za zaključavanje, dimenzije 43x55xh58 cm. Stranice, top i prednjice kazete moraju biti izrađeni od iverala debljine 18 mm, kantirani ABS rubnom trakom. Ladice su od iverala debljine 12 mm (stranice ladice) i lakiranog MDF-a debljine 4 mm (dno ladice), opremljene soft closing mehanizmom. Kazeta mora biti opremljena bravicom koja omogućava simultano zaključavanje svih ladica (centralno zaključavanje) i kotačićima. Boja: svjetlo siva i antracit. | kom | 24
A.1. | Cijena, EUR bez PDV-a: |  |  |  | 0